## Example Data Sheet
TFES Lab (ME EN 4650)
Water Cooling Tower: Raw Data Sheet
Name: |  |  | Date: |  | Lab #:
|  | Tamb : | 20.3 | (oC) | "ambient temperature in lab"
|  | Patm : | 868 | (mbar) | "barometric pressure in lab"
|  | : | 1.6 | (kW) | "input power to water heaters"
|  | Dmakeup : | 7 | (cm) | "inside diameter of makeup water tank"
| Quantity |  | Units | Exp 1 | Exp 2 | Exp 3
|  | : inlet water flow speed* | (gm/s) | 20 | 30 | 40
|  | : air inlet A (dry bulb temp) | (oC) | 21.8 | 21.8 | 21.9
|  | : air inlet A (wet bulb temp) | (oC) | 10.8 | 10.8 | 10.9
|  | : air outlet B (dry bulb temp) | (oC) | 23.1 | 24.3 | 23
|  | : air outlet B (wet bulb temp) | (oC) | 21.4 | 22.3 | 21.5
|  | : water inlet temp | (oC) | 35.9 | 32.8 | 28.2
|  | : water outlet temp | (oC) | 15.8 | 17.1 | 17.7
|  | : air @ H (wet-bulb temp) | (oC) | 20.4 | 21.9 | 21.7
|  | : air @ H (dry-bulb temp) | (oC) | 19.3 | 21.6 | 21.4
|  | : water temp @ H | (oC) | 25.4 | 26.7 | 24.9
|  | : air @ G (wet-bulb temp) | (oC) | 17 | 18.7 | 19.2
|  | : air @ G (dry-bulb temp) | (oC) | 18.1 | 19.4 | 19.9
|  | : water temp @ G | (oC) | 20.3 | 22.7 | 22.1
|  | : air @ F (wet-bulb temp) | (oC) | 13.9 | 15.4 | 16.1
|  | : air @ F (dry-bulb temp) | (oC) | 15.6 | 17 | 17.7
|  | : water temp @ F | (oC) | 16.1 | 18.6 | 19
|  | : pressure drop @ air outlet B | (mm H20) | 10 | 10 | 10
| L1 | : initial height of makeup water | (in) | 6 | 6.25 | 6.2
| L2 | : final height of makeup water | (in) | 4.6 | 5 | 5
| texp | : time of experiment | (s) | 260 | 142 | 160
* measure from top of the float